## bom
Designator | Footprint | Quantity | Value | LCSC Part #
AE1 | Texas_SWRA117D_2.4GHz_Right | 1 | Antenna_Dipole
BT1, BT2 | AA Batt | 2 | Battery_Cell
C1, C4 | C_0402_1005Metric | 2 | 10nF | C15195
C10 | C_0402_1005Metric | 1 | NC
C11 | C_0402_1005Metric | 1 | 0.8pF | C295952
C12, C21, C9 | C_1206_3216Metric | 3 | 10uF | C13585
C13, C17, C18, C19, C23 | C_0402_1005Metric | 5 | 100nF | C307331
C14 | C_0603_1608Metric | 1 | 20nF | C376819
C15 | C_0805_2012Metric | 1 | 4.7uF | C1779
C16 | C_0603_1608Metric | 1 | 1uF | C15849
C2 | C_0603_1608Metric | 1 | 4.7uF | C19666
C20, C22, C6, C7 | C_0402_1005Metric | 4 | 12pF | C1547
C3 | C_1206_3216Metric | 1 | 22uF | C5672
C5 | CP_Elec_8x10.5 | 1 | 1000uF | C99833
C8 | C_0402_1005Metric | 1 | 100pF | C1546
D1 | LED_D5.0mm_Horizontal_O3.81mm_Z3.0mm | 1 | IR333-A | C264290
D3 | FM-B2020RGBA-HG | 1 | LED_RGBA | C108793
H1 | Mounting Hole 2.3mm | 1 | MountingHole
J1 | PinHeader_1x05_P2.54mm_Vertical | 1 | Conn_01x05_Male
J4, J5 | PinHeader_1x04_P2.54mm_Vertical | 2 | Conn_01x04_Male
JP1 | PinHeader_1x03_P2.54mm_Vertical | 1 | Jumper_3_Bridged12
L1 | L_0402_1005Metric | 1 | 3.9nH | C14033
L2 | L_0402_1005Metric | 1 | 15nH | C27143
L3 | L_0603_1608Metric | 1 | 10uH | C1035
R1, R6 | R_0603_1608Metric | 2 | 100R | C22775
R10 | R_0402_1005Metric | 1 | 30K | C317882
R11, R23, R24, R8 | R_0402_1005Metric | 4 | 10K | C25744
R12 | R_0402_1005Metric | 1 | 33K | C25779
R13 | R_0402_1005Metric | 1 | 22K | C25768
R14 | R_0402_1005Metric | 1 | 1M | C26083
R19, R22 | R_0402_1005Metric | 2 | 0R | C17168
R2 | R_0603_1608Metric | 1 | 4.7K
R3, R4, R5 | R_0402_1005Metric | 3 | 1K | C11702
R7 | R_0402_1005Metric | 1 | 47K | C25792
R9 | R_0603_1608Metric | 1 | 2.1M | C166860
RST1, RST2, SW1, SW11, SW2, SW22 | SW_SPST_EVQPE1 | 6 | SW_Push | C720477
U1 | IRM-H638 | 1 | IRM-H638T/TR2 | C91447
U2 | TO-39-3 | 1 | PIR203A-S0 | C2887899
U3 | SOIC-8_3.9x4.9mm_P1.27mm | 1 | RS8032XK | C237005
U4 | QFN-32-1EP_5x5mm_P0.5mm_EP3.6x3.6mm | 1 | nRF52810-QCAA-R | C519278
U5 | SOT-89-3 | 1 | HT7218 | C259233
Y1 | Crystal_SMD_2016-4Pin_2.0x1.6mm | 1 | 32MHz | C255896
Y2 | Crystal_SMD_3215-2Pin_3.2x1.5mm | 1 | 32.768KHz | C32346