## Sheet1
Designator | Package | Designation | JLCPCB Part # | Quantity
AE1 | Texas_SWRA117D_2.4GHz_Right | Antenna_Dipole |  | 1
BT2,BT1 | AA Batt | Battery_Cell |  | 2
C10 | C_0402_1005Metric | NC |  | 1
C11 | C_0402_1005Metric | 0.8pF | C295952 | 1
C13,C18,C19,C23,C17 | C_0402_1005Metric | 100nF | C307331 | 5
C14 | C_0603_1608Metric | 20nF | C376819 | 1
C15 | C_0805_2012Metric | 4.7uF | C1779 | 1
C16 | C_0603_1608Metric | 1uF | C15849 | 1
C2 | C_0603_1608Metric | 4.7uF | C19666 | 1
C22,C6,C7,C20 | C_0402_1005Metric | 12pF | C1547 | 4
C3 | C_1206_3216Metric | 22uF | C5672 | 1
C4,C1 | C_0402_1005Metric | 10nF | C15195 | 2
C5 | CP_Elec_8x10.5 | 1000uF | C99833 | 1
C8 | C_0402_1005Metric | 100pF | C1546 | 1
C9,C21,C12 | C_1206_3216Metric | 10uF | C13585 | 3
D1 | LED_D5.0mm | IR333-A | C264290 | 1
D3 | FM-B2020RGBA-HG | LED_RGBA | C108793 | 1
H1 | Mounting Hole 2.3mm | MountingHole |  | 1
J1 | PinHeader_1x05_P2.54mm_Vertical | Conn_01x05_Male |  | 1
J4,J5 | PinHeader_1x04_P2.54mm_Vertical | Conn_01x04_Male |  | 2
JP1 | PinHeader_1x03_P2.54mm_Vertical | Jumper_3_Bridged12 |  | 1
L1 | L_0402_1005Metric | 3.9nH | C14033 | 1
L2 | L_0402_1005Metric | 15nH | C27143 | 1
L3 | L_0603_1608Metric | 10uH | C1035 | 1
R1,R2,R6 | R_0603_1608Metric | 100R | C22775 | 3
R10 | R_0402_1005Metric | 30K | C317882 | 1
R11,R23,R8,R24 | R_0402_1005Metric | 10K | C25744 | 4
R12 | R_0402_1005Metric | 33K | C25779 | 1
R13 | R_0402_1005Metric | 22K | C25768 | 1
R14 | R_0402_1005Metric | 1M | C26083 | 1
R19,R22 | R_0402_1005Metric | 0R | C17168 | 2
R5,R4,R3 | R_0402_1005Metric | 1K | C11702 | 3
R7 | R_0402_1005Metric | 47K | C25792 | 1
R9 | R_0603_1608Metric | 2.1M | C166860 | 1
SW1,RST1,SW2 | SW_SPST_EVQPE1 | SW_Push | C720477 | 3
U1 | IRM-H638 | IRM-H638T/TR2 | C91447 | 1
U2 | TO-39-3 | PIR203A-S0 | C2887899 | 1
U3 | SOIC-8_3.9x4.9mm_P1.27mm | RS8032XK | C237005 | 1
U4 | QFN-32-1EP_5x5mm_P0.5mm_EP3.6x3.6mm | nRF52810-QCAA-R | C519278 | 1
U5 | SOT-89-3 | HT7218 |  | 1
Y1 | Crystal_SMD_2016-4Pin_2.0x1.6mm | 32MHz | C255896 | 1
Y2 | Crystal_SMD_3215-2Pin_3.2x1.5mm | 32.768KHz | C32346 | 1